## 設計書<鑑>（金抜）
当初設計書 | [8 empty] | 設 計 | 精 算
|  | 起工番号 ： |  | 開事第 4 号 |  |  | 工期 ： | 120日間
|  | 会計年度 ： |  | 令和 | 7 | 年度 | 単価世代： | 令和07年10月01日 公共
|  | 事業名 ： |  |  |  |  | 諸経費率： | 公共 令和07年10月01日
|  | 工事名 ： |  | 安武団地公社下水道施設廃止(令和7年度)工事
|  | 設計部課名： |  | 一般財団法人久留米市開発公社
|  | 工事場所 ： |  | 久留米市 |  | 安武町住吉 地内
（当初設計）
管路充填工 L=409.2m 人孔撤去工 N=14箇所 舗装工 A=121㎡ 沈殿槽撤去工 N=1基
設計の概要

## 本工事費内訳書（金抜）
安武団地公社下水道施設廃止(令和7年度)工事
本工事費内訳書
費 目 ・ 工 種 ・ 種 別 ・ 細 目 | 数 量 |  | 単位 | 単 価 | 金 額 | 明細単価番号 | 基 準
本工事
|  | 1 | 式
充填工
|  | 1 | 式
管路充填工
|  | 1 | 式
本管充填工
流動化処理土（骨材無し）、ﾌﾛｰ値300mm以上
ロス分を含む |  | 409.2 | ｍ |  |  | 単 1 号
注入口設置工
φ100/φ50
|  | 10 | 箇所 |  |  | 単 2 号
バイパス管設置工
φ200、エア抜きφ100
|  | 5 | 箇所 |  |  | 単 3 号
エア抜き・水抜き設置工
エア抜きφ100、水抜きφ50
|  | 9 | 箇所 |  |  | 単 4 号
中込め注入設備工
据付1箇所、据替9箇所
|  | 1 | 式 |  |  | 単 5 号
管路高圧洗浄
φ250
|  | 409.2 | ｍ |  |  | 単 6 号
水替工
|  | 1 | 式 |  |  | 明 1 号
人孔充填工
|  | 1 | 式
人孔充填工
流動化処理土（骨材40mm以下）
ﾌﾛｰ値200mm以上 |  | 9 | m3 |  |  | Ｂ 1 号
1
安武団地公社下水道施設廃止(令和7年度)工事
本工事費内訳書
費 目 ・ 工 種 ・ 種 別 ・ 細 目 | 数 量 |  | 単位 | 単 価 | 金 額 | 明細単価番号 | 基 準
人孔撤去工
|  | 1 | 式
機械土工(道路部)
|  | 1 | 式
機械掘削工(小型バックホウ)
ｸﾛｰﾗ型 0.08m3
|  | 26 | m3 |  |  | 施 1 号
発生土運搬工(2t積級､ 機械積込み)
運搬距離5km
ﾊﾞｯｸﾎｳ ｸﾛｰﾗ型 0.08m3 DID区間なし |  | 26 | m3 |  |  | 施 2 号
建設発生土処分料
第３種発生土
|  | 26 | m3
機械投入埋戻工(小型バックホウ)
ｸﾛｰﾗ型 0.08m3 土質区分:砂質土
改良土 |  | 26 | m3 |  |  | 施 3 号
機械投入埋戻工(小型バックホウ)
ｸﾛｰﾗ型 0.08m3 土質区分:ﾚｷ質土
再生ｸﾗｯｼｬｰﾗﾝ:0～40mm |  | 4 | m3 |  |  | 施 4 号
機械投入埋戻工(小型バックホウ)
ｸﾛｰﾗ型 0.08m3 土質区分:ﾚｷ質土
再生粒調砕石:25mmまで |  | 5 | m3 |  |  | 施 5 号
機械土工(民地部・沈殿槽用地部)
|  | 1 | 式
機械掘削工(小型バックホウ)
ｸﾛｰﾗ型 0.08m3
|  | 7 | m3 |  |  | 施 1 号
発生土運搬工(2t積級､ 機械積込み)
運搬距離5km
ﾊﾞｯｸﾎｳ ｸﾛｰﾗ型 0.08m3 DID区間なし |  | 7 | m3 |  |  | 施 2 号
建設発生土処分料
第３種発生土
|  | 7 | m3
2
安武団地公社下水道施設廃止(令和7年度)工事
本工事費内訳書
費 目 ・ 工 種 ・ 種 別 ・ 細 目 | 数 量 |  | 単位 | 単 価 | 金 額 | 明細単価番号 | 基 準
機械投入埋戻工(小型バックホウ)
ｸﾛｰﾗ型 0.08m3 土質区分:砂
真砂土 |  | 6 | m3 |  |  | 施 6 号
機械投入埋戻工(小型バックホウ)
ｸﾛｰﾗ型 0.08m3 土質区分:砂
改良土 |  | 3 | m3 |  |  | 施 7 号
構造物撤去工
|  | 1 | 式
人孔撤去工
斜壁、蓋枠
|  | 14 | 箇所 |  |  | 単 7 号
殻運搬 ｺﾝｸﾘｰﾄ(鉄筋)構造物とりこわし
機械積込
8.0km以下 DID区間有 ﾀｲﾔ損耗費(良好)含む |  | 5 | m3 |  |  | Ｐ 1 号
産業廃棄物中間処理料ｺﾝｸﾘｰﾄ(有筋)
(積算単価)八女県土管内
|  | 5 | m3
ｽｸﾗｯﾌﾟ
鉄屑 特級A(H1)
|  | -1.1 | ｔ
舗装工
|  | 1 | 式
舗装版撤去工
|  | 1 | 式
舗装版切断
ｱｽﾌｧﾙﾄ舗装版 15cm以下
|  | 171 | ｍ |  |  | Ｐ 2 号
泥水運搬（昼間）(3tﾄﾗｯｸ、吸引積込含む）
運搬距離7.0㎞超え14.0㎞以下
|  | 1 | m3
廃棄物処理費（中間処理）
アスファルト切断時濁水
|  | 1 | m3
3
安武団地公社下水道施設廃止(令和7年度)工事
本工事費内訳書
費 目 ・ 工 種 ・ 種 別 ・ 細 目 | 数 量 |  | 単位 | 単 価 | 金 額 | 明細単価番号 | 基 準
舗装版破砕
ｱｽﾌｧﾙﾄ舗装版 厚15cm以下
障害等無し 積込作業有 騒音振動対策必要 |  | 159 | m2 |  |  | Ｐ 3 号
殻運搬 舗装版破砕
機械(騒音対策不要､厚15cm以下)
10.5km以下 DID区間有 ﾀｲﾔ損耗費(良好)含む |  | 7 | m3 |  |  | Ｐ 4 号
産業廃棄物中間処理料ｱｽﾌｧﾙﾄ(掘削)
(積算単価)八女県土管内
|  | 7 | m3
舗装復旧工
|  | 1 | 式
仮舗装
t=3cm、再生密粒度As(13)
瀝青材無 |  | 44 | m2 |  |  | 施 8 号
不陸整正
平均厚3cm、再生粒度調整砕石RM25
|  | 77 | m2 |  |  | 施 9 号
表層
t=5cm、再生密粒度As(13)
プライムコート、締固め 密度2.35 |  | 121 | m2 |  |  | 施 10 号
区画線工
|  | 1 | 式
実線(W=15cm)
白、塗布厚1.5mm
|  | 3 | ｍ |  |  | 施 11 号
破線(W=30cm)
白、塗布厚1.5mm
|  | 2 | ｍ |  |  | 施 12 号
沈殿槽撤去工
|  | 1 | 式
土工
|  | 1 | 式
4
安武団地公社下水道施設廃止(令和7年度)工事
本工事費内訳書
費 目 ・ 工 種 ・ 種 別 ・ 細 目 | 数 量 |  | 単位 | 単 価 | 金 額 | 明細単価番号 | 基 準
沈殿槽内清掃（揚泥車4t使用）
|  | 22 | m3 |  |  | 単 8 号
揚泥車運搬(4t使用)
運搬距離5km
|  | 16 | m3 |  |  | 単 9 号
建設発生土処分料
泥土Ａ（浚渫土等）
|  | 16 | m3
機械掘削工(バックホウ)
ｸﾛｰﾗ型 0.28m3
|  | 27 | m3 |  |  | 施 13 号
発生土運搬工(4t積級､ 機械積込み)
運搬距離5km
ﾊﾞｯｸﾎｳ ｸﾛｰﾗ型 0.28m3 DID区間なし |  | 27 | m3 |  |  | 施 14 号
建設発生土処分料
第３種発生土
|  | 27 | m3
機械投入埋戻工(バックホウ)
ｸﾛｰﾗ型 0.28m3 土質区分:砂
改良土 |  | 66 | m3 |  |  | 施 15 号
沈殿槽撤去工
|  | 1 | 式
人孔撤去工
斜壁、蓋枠
|  | 3 | 箇所 |  |  | Ｂ 2 号
構造物とりこわし
鉄筋構造物 機械施工
昼間 時間制約無 低騒音･低振動対策不要 |  | 2 | m3 |  |  | 施 16 号
殻運搬 ｺﾝｸﾘｰﾄ(鉄筋)構造物とりこわし
機械積込
8.0km以下 DID区間有 ﾀｲﾔ損耗費(良好)含む |  | 3 | m3 |  |  | Ｐ 1 号
産業廃棄物中間処理料ｺﾝｸﾘｰﾄ(有筋)
(積算単価)八女県土管内
|  | 3 | m3
5
安武団地公社下水道施設廃止(令和7年度)工事
本工事費内訳書
費 目 ・ 工 種 ・ 種 別 ・ 細 目 | 数 量 |  | 単位 | 単 価 | 金 額 | 明細単価番号 | 基 準
コンクリート削孔
φ100
|  | 36 | 孔 |  |  | 単 10 号
ｽｸﾗｯﾌﾟ
鉄屑 特級A(H1)
|  | -0.24 | ｔ
付帯工
|  | 1 | 式
支障木伐採（チェーンソー伐採）
幹周20cm未満
|  | 2 | 本 |  |  | 単 11 号
人力積込
木くず
|  | 0.06 | m3 |  |  | 施 17 号
木くず運搬
人力
1.5km以下、DID区間無 |  | 0.06 | m3 |  |  | 施 18 号
処分費
木くず（地上部 幹・枝）
|  | 0.06 | m3
物置撤去・再設置
|  | 2 | 箇所 |  |  | 単 12 号
安全費
|  | 1 | 式
交通誘導警備員
|  | 1 | 式
交通誘導警備員Ｂ
|  | 44 | 人日 |  |  | 施 19 号
直接工事費計
6
安武団地公社下水道施設廃止(令和7年度)工事
本工事費内訳書
費 目 ・ 工 種 ・ 種 別 ・ 細 目 | 数 量 |  | 単位 | 単 価 | 金 額 | 明細単価番号 | 基 準
共通仮設費計
|  | 1 | 式
共通仮設費(積上げ)
|  | 1 | 式
技術管理費
|  | 1 | 式
品質管理費（現場試験・報告書作成）
ﾌﾞﾘｰｼﾞﾝｸﾞ試験・ﾌﾛｰ試験
一軸圧縮試験・比重試験 |  | 1 | 回
共通仮設費(率化)
|  | 1 | 式
共通仮設費率分
|  | 1 | 式
純工事費
|  | 1 | 式
現場管理費
|  | 1 | 式
工事原価
|  | 1 | 式
一般管理費等
|  | 1 | 式
工事価格
|  | 1 | 式
消費税等相当額
|  | 1 | 式
7
安武団地公社下水道施設廃止(令和7年度)工事
本工事費内訳書
費 目 ・ 工 種 ・ 種 別 ・ 細 目 | 数 量 |  | 単位 | 単 価 | 金 額 | 明細単価番号 | 基 準
合計
8